## Sheet1
| Drug Name | AB1 | AB2 | AB3 | AB4
| Antibiotic stock conc | 1000 | 1000 | 1000 | 1000 | [8 empty] | 1
| Units to use | mg/L | mg/L | mg/L | mg/L | [8 empty] | 2
3
| Final volume in well (uL) | 200 | [10 empty] | Yes | 4
| Inoculum volume (uL) | 100 | Number of Plate? |  | 4 | [7 empty] | No | 5
6
Drug name
| 1 | 2 | 3 | 4 | 5 | 6 | 7 | 8 | 9 | 10 | 11 | 12
A | [13 empty] | >Leave medium-only (outer wells) blank! (0 mg/mL drug variables should still contain drug name)
B |  | AB1 | AB1 | AB1 | AB2 | AB2 | AB3 | AB3 | AB4 | AB4 | AB4 |  |  | >Leave empty wells blank!
C |  | AB1 | AB1 | AB1 | AB2 | AB2 | AB3 | AB3 | AB4 | AB4 | AB4
D |  | AB2 | AB1 | AB1 | AB2 | AB2 | AB3 | AB3 | AB4 | AB4 | AB1
E |  | AB2 | AB1 | AB1 | AB2 | AB2 | AB3 | AB3 | AB4 | AB4 | AB2
F |  | AB3 | AB1 | AB1 | AB2 | AB2 | AB3 | AB3 | AB4 | AB4 | AB3
G |  | AB3 | AB1 | AB1 | AB2 | AB2 | AB3 | AB3 | AB4 | AB4 | AB4
H
Concentrations
| 1 | 2 | 3 | 4 | 5 | 6 | 7 | 8 | 9 | 10 | 11 | 12
A | 0 | 0 | 0 | 0 | 0 | 0 | 0 | 0 | 0 | 0 | 0 | 0 |  | >Put zeros at no-drug wells!
B | 0 | 0 | 128 | 64 | 128 | 64 | 128 | 64 | 128 | 64 | 0 | 0 |  | >Put zeros at empty wells!
C | 0 | 0 | 128 | 64 | 128 | 64 | 128 | 64 | 128 | 64 | 0 | 0
D | 0 | 0 | 128 | 64 | 128 | 64 | 128 | 64 | 128 | 64 | 0 | 0
E | 0 | 0 | 128 | 64 | 128 | 64 | 128 | 64 | 128 | 64 | 0 | 0
F | 0 | 0 | 128 | 64 | 128 | 64 | 128 | 64 | 128 | 64 | 0 | 0
G | 0 | 0 | 128 | 64 | 128 | 64 | 128 | 64 | 128 | 64 | 0 | 0
H | 0 | 0 | 0 | 0 | 0 | 0 | 0 | 0 | 0 | 0 | 0 | 0
Media name
| 1 | 2 | 3 | 4 | 5 | 6 | 7 | 8 | 9 | 10 | 11 | 12
A | MED_A | MED_A | MED_A | MED_A | MED_A | MED_A | MED_A | MED_A | MED_A | MED_A | MED_A | MED_A |  | >Leave empty wells blank!
B | MED_A | MED_A | MED_A | MED_A | MED_A | MED_A | MED_A | MED_A | MED_A | MED_A | MED_A | MED_A
C | MED_A | MED_A | MED_A | MED_A | MED_A | MED_A | MED_A | MED_A | MED_A | MED_A | MED_A | MED_A
D | MED_A | MED_A | MED_A | MED_A | MED_A | MED_A | MED_A | MED_A | MED_A | MED_A | MED_A | MED_A
E | MED_A | MED_A | MED_A | MED_A | MED_A | MED_A | MED_A | MED_A | MED_A | MED_A | MED_A | MED_A
F | MED_A | MED_A | MED_A | MED_A | MED_A | MED_A | MED_A | MED_A | MED_A | MED_A | MED_A | MED_A
G | MED_A | MED_A | MED_A | MED_A | MED_A | MED_A | MED_A | MED_A | MED_A | MED_A | MED_A | MED_A
H | MED_A | MED_A | MED_A | MED_A | MED_A | MED_A | MED_A | MED_A | MED_A | MED_A | MED_A | MED_A
Strain name (inoculum)
| 1 | 2 | 3 | 4 | 5 | 6 | 7 | 8 | 9 | 10 | 11 | 12
A | [13 empty] | >Leave non-inoculated wells blank
B |  | STR_A | STR_A | STR_A | STR_A | STR_A | STR_A | STR_A | STR_A | STR_A | STR_A |  |  | > Don't forget to add blank medium to no-inoculum controls!
C |  | STR_B | STR_A | STR_A | STR_A | STR_A | STR_A | STR_A | STR_A | STR_A | STR_B |  |  | >Leave empty wells blank!
D |  | STR_A | STR_A | STR_A | STR_A | STR_A | STR_A | STR_A | STR_A | STR_A
E |  | STR_B | STR_B | STR_B | STR_B | STR_B | STR_B | STR_B | STR_B | STR_B
F |  | STR_A | STR_B | STR_B | STR_B | STR_B | STR_B | STR_B | STR_B | STR_B
G |  | STR_B | STR_B | STR_B | STR_B | STR_B | STR_B | STR_B | STR_B | STR_B
H
Summary plate map (no editing!)
| 1 | 2 | 3 | 4 | 5 | 6 | 7 | 8 | 9 | 10 | 11 | 12
A | 0 MED_A | 0 MED_A | 0 MED_A | 0 MED_A | 0 MED_A | 0 MED_A | 0 MED_A | 0 MED_A | 0 MED_A | 0 MED_A | 0 MED_A | 0 MED_A
B | 0 MED_A | AB1 0 MED_A STR_A | AB1 128 MED_A STR_A | AB1 64 MED_A STR_A | AB2 128 MED_A STR_A | AB2 64 MED_A STR_A | AB3 128 MED_A STR_A | AB3 64 MED_A STR_A | AB4 128 MED_A STR_A | AB4 64 MED_A STR_A | AB4 0 MED_A STR_A | 0 MED_A
C | 0 MED_A | AB1 0 MED_A STR_B | AB1 128 MED_A STR_A | AB1 64 MED_A STR_A | AB2 128 MED_A STR_A | AB2 64 MED_A STR_A | AB3 128 MED_A STR_A | AB3 64 MED_A STR_A | AB4 128 MED_A STR_A | AB4 64 MED_A STR_A | AB4 0 MED_A STR_B | 0 MED_A
D | 0 MED_A | AB2 0 MED_A STR_A | AB1 128 MED_A STR_A | AB1 64 MED_A STR_A | AB2 128 MED_A STR_A | AB2 64 MED_A STR_A | AB3 128 MED_A STR_A | AB3 64 MED_A STR_A | AB4 128 MED_A STR_A | AB4 64 MED_A STR_A | AB1 0 MED_A | 0 MED_A
E | 0 MED_A | AB2 0 MED_A STR_B | AB1 128 MED_A STR_B | AB1 64 MED_A STR_B | AB2 128 MED_A STR_B | AB2 64 MED_A STR_B | AB3 128 MED_A STR_B | AB3 64 MED_A STR_B | AB4 128 MED_A STR_B | AB4 64 MED_A STR_B | AB2 0 MED_A | 0 MED_A
F | 0 MED_A | AB3 0 MED_A STR_A | AB1 128 MED_A STR_B | AB1 64 MED_A STR_B | AB2 128 MED_A STR_B | AB2 64 MED_A STR_B | AB3 128 MED_A STR_B | AB3 64 MED_A STR_B | AB4 128 MED_A STR_B | AB4 64 MED_A STR_B | AB3 0 MED_A | 0 MED_A
G | 0 MED_A | AB3 0 MED_A STR_B | AB1 128 MED_A STR_B | AB1 64 MED_A STR_B | AB2 128 MED_A STR_B | AB2 64 MED_A STR_B | AB3 128 MED_A STR_B | AB3 64 MED_A STR_B | AB4 128 MED_A STR_B | AB4 64 MED_A STR_B | AB4 0 MED_A | 0 MED_A
H | 0 MED_A | 0 MED_A | 0 MED_A | 0 MED_A | 0 MED_A | 0 MED_A | 0 MED_A | 0 MED_A | 0 MED_A | 0 MED_A | 0 MED_A | 0 MED_A