## Sheet1
| Drug Name | CIP | TOB | AMI
| Antibiotic stock conc | 10000 | 10000 | 10000
| Units to use | mg/L | mg/L | mg/L
| Final volume in well (uL) | 200 | [10 empty] | Yes
| Inoculum volume (uL) | 50 | Inoculate in robot? |  | No | [7 empty] | No
Drug name
| 1 | 2 | 3 | 4 | 5 | 6 | 7 | 8 | 9 | 10 | 11 | 12
A | [13 empty] | >Leave medium-only (outer wells) blank! (0 mg/mL drug variables should still contain drug name)
B |  | CIP | CIP | CIP | CIP | CIP | CIP | CIP | CIP | CIP | CIP |  |  | >Leave empty wells blank!
C |  | CIP | CIP | CIP | CIP | CIP | CIP | CIP | CIP | CIP | CIP
D |  | TOB | TOB | TOB | TOB | TOB | TOB | TOB | TOB | TOB | TOB
E |  | TOB | TOB | TOB | TOB | TOB | TOB | TOB | TOB | TOB | TOB
F |  | AMI | AMI | AMI | AMI | AMI | AMI | AMI | AMI | AMI | AMI
G |  | AMI | AMI | AMI | AMI | AMI | AMI | AMI | AMI | AMI | AMI
H
Concentrations
| 1 | 2 | 3 | 4 | 5 | 6 | 7 | 8 | 9 | 10 | 11 | 12
A | 0 | 0 | 0 | 0 | 0 | 0 | 0 | 0 | 0 | 0 | 0 | 0 |  | >Put zeros at no-drug wells!
B | 0 | 256 | 128 | 64 | 32 | 16 | 8 | 4 | 2 | 1 | 0 | 0 |  | >Put zeros at empty wells!
C | 0 | 256 | 128 | 64 | 32 | 16 | 8 | 4 | 2 | 1 | 0 | 0
D | 0 | 256 | 128 | 64 | 32 | 16 | 8 | 4 | 2 | 1 | 0 | 0
E | 0 | 256 | 128 | 64 | 32 | 16 | 8 | 4 | 2 | 1 | 0 | 0
F | 0 | 256 | 128 | 64 | 32 | 16 | 8 | 4 | 2 | 1 | 0 | 0
G | 0 | 256 | 128 | 64 | 32 | 16 | 8 | 4 | 2 | 1 | 0 | 0
H | 0 | 0 | 0 | 0 | 0 | 0 | 0 | 0 | 0 | 0 | 0 | 0
Media name
| 1 | 2 | 3 | 4 | 5 | 6 | 7 | 8 | 9 | 10 | 11 | 12
A | MED_A | MED_A | MED_A | MED_A | MED_A | MED_A | MED_A | MED_A | MED_A | MED_A | MED_A | MED_A |  | >Leave empty wells blank!
B | MED_A | MED_A | MED_A | MED_A | MED_A | MED_A | MED_A | MED_A | MED_A | MED_A | MED_A | MED_A
C | MED_A | MED_A | MED_A | MED_A | MED_A | MED_A | MED_A | MED_A | MED_A | MED_A | MED_A | MED_A
D | MED_A | MED_A | MED_A | MED_A | MED_A | MED_A | MED_A | MED_A | MED_A | MED_A | MED_A | MED_A
E | MED_A | MED_A | MED_A | MED_A | MED_A | MED_A | MED_A | MED_A | MED_A | MED_A | MED_A | MED_A
F | MED_A | MED_A | MED_A | MED_A | MED_A | MED_A | MED_A | MED_A | MED_A | MED_A | MED_A | MED_A
G | MED_A | MED_A | MED_A | MED_A | MED_A | MED_A | MED_A | MED_A | MED_A | MED_A | MED_A | MED_A
H | MED_A | MED_A | MED_A | MED_A | MED_A | MED_A | MED_A | MED_A | MED_A | MED_A | MED_A | MED_A
Strain name (inoculum)
| 1 | 2 | 3 | 4 | 5 | 6 | 7 | 8 | 9 | 10 | 11 | 12
A | [13 empty] | >Leave non-inoculated wells blank
B |  | STR_A | STR_A | STR_A | STR_A | STR_A | STR_A | STR_A | STR_A | STR_A | STR_A |  |  | > Don't forget to add blank medium to no-inoculum controls!
C |  | STR_B | STR_B | STR_B | STR_B | STR_B | STR_B | STR_B | STR_B | STR_B | STR_B |  |  | >Leave empty wells blank!
D |  | STR_A | STR_A | STR_A | STR_A | STR_A | STR_A | STR_A | STR_A | STR_A | STR_A
E |  | STR_B | STR_B | STR_B | STR_B | STR_B | STR_B | STR_B | STR_B | STR_B | STR_B
F |  | STR_A | STR_A | STR_A | STR_A | STR_A | STR_A | STR_A | STR_A | STR_A
G |  | STR_B | STR_B | STR_B | STR_B | STR_B | STR_B | STR_B | STR_B | STR_B
H
Summary plate map (no editing!)
| 1 | 2 | 3 | 4 | 5 | 6 | 7 | 8 | 9 | 10 | 11 | 12
A | 0 MED_A | 0 MED_A | 0 MED_A | 0 MED_A | 0 MED_A | 0 MED_A | 0 MED_A | 0 MED_A | 0 MED_A | 0 MED_A | 0 MED_A | 0 MED_A
B | 0 MED_A | CIP 256 MED_A STR_A | CIP 128 MED_A STR_A | CIP 64 MED_A STR_A | CIP 32 MED_A STR_A | CIP 16 MED_A STR_A | CIP 8 MED_A STR_A | CIP 4 MED_A STR_A | CIP 2 MED_A STR_A | CIP 1 MED_A STR_A | CIP 0 MED_A STR_A | 0 MED_A
C | 0 MED_A | CIP 256 MED_A STR_B | CIP 128 MED_A STR_B | CIP 64 MED_A STR_B | CIP 32 MED_A STR_B | CIP 16 MED_A STR_B | CIP 8 MED_A STR_B | CIP 4 MED_A STR_B | CIP 2 MED_A STR_B | CIP 1 MED_A STR_B | CIP 0 MED_A STR_B | 0 MED_A
D | 0 MED_A | TOB 256 MED_A STR_A | TOB 128 MED_A STR_A | TOB 64 MED_A STR_A | TOB 32 MED_A STR_A | TOB 16 MED_A STR_A | TOB 8 MED_A STR_A | TOB 4 MED_A STR_A | TOB 2 MED_A STR_A | TOB 1 MED_A STR_A | TOB 0 MED_A STR_A | 0 MED_A
E | 0 MED_A | TOB 256 MED_A STR_B | TOB 128 MED_A STR_B | TOB 64 MED_A STR_B | TOB 32 MED_A STR_B | TOB 16 MED_A STR_B | TOB 8 MED_A STR_B | TOB 4 MED_A STR_B | TOB 2 MED_A STR_B | TOB 1 MED_A STR_B | TOB 0 MED_A STR_B | 0 MED_A
F | 0 MED_A | AMI 256 MED_A STR_A | AMI 128 MED_A STR_A | AMI 64 MED_A STR_A | AMI 32 MED_A STR_A | AMI 16 MED_A STR_A | AMI 8 MED_A STR_A | AMI 4 MED_A STR_A | AMI 2 MED_A STR_A | AMI 1 MED_A STR_A | AMI 0 MED_A | 0 MED_A
G | 0 MED_A | AMI 256 MED_A STR_B | AMI 128 MED_A STR_B | AMI 64 MED_A STR_B | AMI 32 MED_A STR_B | AMI 16 MED_A STR_B | AMI 8 MED_A STR_B | AMI 4 MED_A STR_B | AMI 2 MED_A STR_B | AMI 1 MED_A STR_B | AMI 0 MED_A | 0 MED_A
H | 0 MED_A | 0 MED_A | 0 MED_A | 0 MED_A | 0 MED_A | 0 MED_A | 0 MED_A | 0 MED_A | 0 MED_A | 0 MED_A | 0 MED_A | 0 MED_A